## Sheet1
xRC 请求建立 LC 实体的原语内部参数设计
原语名称 | 原语含义 | 成员名 | 数据类型 | 具体描述
LC_CONFIG_REQ | 传递 LC 实体建立和 重配的配置信息 | Header | T_HeaderInfo | 表示原语的头信息
|  | configCause | u16 | 标识 LC 建立、重配
|  | upMode | u16 | 标识 LC 实体上行传输模式
|  | dwMode | u16 | 标识 LC 实体下行传输模式
|  | umUpParas | T_UmUpParas | UM 模式上行参数
|  | umDwParas | T_UmDwParas | UM 模式下行参数
|  | am UpParas | T_AmUpParas | AM 模式上行参数
|  | am DwParas | T_AmDwParas | AM 模式下行参数
|  | rbIdentity | u16 | RB 标识
LC 与 MAC 之间申请资源和指示传输机会的原语内部参数设计
原语名称 | 原语含义 | 成员名 | 数据类型 | 具体描述
MAC_STATUS_REQ | LC 有数据待发往下层 MAC 时，需先组装原语MAC_STATUS_REQ 请求 MAC 分配资源，直到 MAC 通过原语 MAC_STATUS_IND 指示传输机会，再根据 MAC 指示的资源大小决策分段及修改 PDU 的 LC 头信息完成数据发送 | Header | T_HeaderInfo | 表示原语的头信息
|  | rbIdentity | u16 | RB 标识
|  | REQSize | u16 | LC 层所需资源大小
MAC_STATUS_IND |  | Header | T_HeaderInfo | 表示原语的头信息
|  | space[MAX_RB_NUM] | T_SPACE | MAC 指示的传输机会和资源
|  | spaceNum | u16 | 资源数量
LC与基础服务层 之间流量控制的原语内部参数设计
原语名称 | 原语含义 | 成员名 | 数据类型 | 具体描述
LC_STOP_IND | 当 LC 接收来自于基础服务层的数据传输请求时，需要将数据保存至对应 LC 实体的缓存区，此时，如果缓存区的存储量已达到最大设定值，则组装原语 LC_STOP_IND 指示基础服务层停止发送数据。当 LC 收到 MAC 指示传输机会将对应 LC 实体缓存区中的数据传递给MAC 后，如果缓存区的存储量已小于最大设定值，则组装原语 LC_RESUME_IND指示基础服务层恢复数据的发送 | Header | T_HeaderInfo | 表示原语的头信息
|  | flag | u16 | 为1指示基础服务层停止发送数据
|  | rbIdentity | u16 | RB 标识
LC_RESUME_IND |  | Header | T_HeaderInfo | 表示原语的头信息
|  | flag | u16 | 为0指示基础服务层恢复数据发送
|  | rbIdentity | u16 | RB 标识

## Sheet2
原语名称 | 方向 | 主要功能
LC_MAC
MAC_DATA_IND | MAC→LC | MAC 将数据传输给 LC
MAC_DATA_REQ | LC→MAC | LC 请求 MAC 发送数据
MAC_STATUS _IND | MAC→LC | MAC 指示 LC 传输机会和资源
MAC_STATUS _REQ | LC→MAC | LC 请求 MAC 分配资源
xRC_LC
LC_CONFIG_REQ | xRC→LC | xRC 请求建立/重配置一个 LC 实体
LC_RELEASE_REQ | xRC→LC | xRC 请求释放某个 LC 实体
LC_RELEASE_CNF | LC→xRC | LC 通知 xRC 释放是否成功
LC_SUSPEND_REQ | xRC→LC | xRC 请求挂起某个 LC 实体
LC_RESUME_REQ | xRC→LC | xRC 请求恢复已挂起的某个实体
LC_RESUME_CNF | LC→xRC | LC 通知 xRC 恢复是否成功
LC_STATUS_IND | LC→xRC | LC 指示 xRC 达到最大重传次数
基础服务层_LC
LC_AM_DATA_REQ | 基础服务层→LC | 基础服务层 请求 LC 以 AM 模式发送数据
LC_UM_DATA_REQ | 基础服务层→LC | 基础服务层 请求 LC 以 UM 模式发送数据
LC_DISC_REQ | 基础服务层→LC | 基础服务层 请求 LC 丢弃一个指定 SDU
LC_AM_DATA_IND | LC→基础服务层 | AM LC 实体将数据传输给 基础服务层
LC_UM_DATA_IND | LC→基础服务层 | UM LC 实体将数据传输给 基础服务层
LC_AM_DATA_CNF | LC→基础服务层 | LC 通知 基础服务层 已确认接收的 SDU
LC_STOP_IND | LC→基础服务层 | LC 通知 基础服务层 停止发送数据
LC_RESUME_IND | LC→基础服务层 | LC 通知 基础服务层 恢复数据的发送
void GtL2SendMsg(GtL2MsgTarget dst, void *data, gt_u32 len)

## Sheet3
xRC_PDCP |  |  | L3_LC
PDCP_CONFIG_REQ | xRC→PDCP | xRC 请求建立一个 PDCP 实体 | XRC请求建立一个LC实体
PDCP_RELEASE_REQ | xRC→PDCP | xRC 请求释放某个 PDCP 实体 | XRC请求释放某个LC实体
PDCP_RELEASE_CNF | PDCP→xRC | PDCP 通知 xRC 释放是否成功 | LC通知XRC是否释放成功
PDCP_SUSPEND_REQ | xRC→PDCP | xRC 请求挂起某个 PDCP 实体
PDCP_RESUME_REQ | xRC→PDCP | xRC 请求恢复已挂起的某个实体
PDCP_ RESUME _CNF | PDCP→xRC | PDCP 通知 xRC 恢复是否成功
PDCP_SRB_REQ | xRC→PDCP | xRC 请求发送控制平面的数据 | XRC请求发送控制平面的数据
PDCP_SRB_IND | PDCP→xRC | PDCP 将控制平面数据传输给 xRC | LC将控制平面的数据传输给XRC
PDCP_Security_REQ | xRC→PDCP | xRC 配置 PDCP 的安全性算法 | XRC配置LC的安全性算法
PDCP_Integrity_IND | PDCP→xRC | PDCP 指示 xRC 完整性校验结果 | LC指示XRC的完整性校验结果